## 引脚定义
引脚号 | 标识 | default | 功能 | 备注
1 | PA0 |  | SWIM,BEEP | 调试时断开BEEP焊点
2 | NRST/PA1 | PA1 | NRST | 外接复位阻容
3 | PA2/OSC_IN/USART1_TX/SPI1_MISO | PA2
4 | PA3/OSC_OUT/USART1_RX/SPI1_MOSI | PA3
5 | PA4/TIM2_BKIN/TIM2_ETR/LCD_COM0(3)/ADC1_IN2/COMP1_INP | PA4 | COM0
6 | PA5/TIM3_BKIN/[TIM3_ETR](2)/LCD_COM1(3)//ADC1_IN1/COMP1_INP | PA5 | COM1
7 | PA6/ADC1_TRIG/LCD_COM2(3)/ADC1_IN0/[COMP1_INP] | PA6 | COM2
8 | PA7/LCD_SEG0(3)/TIM5_CH1 | PA7
9 | VSSA/VREF- |  | GND
10 | VSS |  | GND
11 | VDD |  | VCC
12 | VDDA |  | VCC
13 | VREF+ |  | VCC
14 | PG0/LCD SEG28(3)/USART3_RX/[TIM2_BKIN] | PG0 | 输出高 | 运放供电,低使能
15 | PG1/LCD SEG29(3)/USART3_TX/[TIM3_BKIN] | PG1 | 输出低 | 外接运放
16 | PG2/LCD_SEG30(3)/USART3_CK | PG2 | TD1测试点
17 | PG3/LCD SEG 31 (3)/[TIM3_ETR] | PG3 | SEG31
18 | VLCD
19 | PE0/LCD_SEG1(3)/TIM5_CH2 | PE0 | SEG1
20 | PE1/TIM1_CH2N/LCD_SEG2(3) | PE1 | SEG2
21 | PE2/TIM1_CH3N/LCD_SEG3(3)/ [CCO](2) | PE2 | SEG3
22 | PE3/LCD_SEG4(3)/USART2_RX | PE3 | SEG4
23 | PE4/LCD_SEG5(3)/DAC_TRIG2/USART2_TX | PE4 | SEG5
24 | PE5/LCD_SEG6(3)/ADC1_IN23/[COMP1_INP]/[COMP2_INP] /USART2_CK | PE5 | SEG6
25 | PD0/TIM3_CH2/[ADC1_TRIG](2)/LCD_SEG7(3)/ADC1_IN22/[COMP2_INP] | PD0 | SEG7
26 | PD1/TIM3_ETR/LCD_COM3(3)/ADC1_IN21/[COMP1_INP]/[COMP2_INP] | PD1 | COM3
27 | PD2/TIM1_CH1/LCD_SEG8(3)/ADC1_IN20/[COMP1_INP] | PD2
28 | PD3/ TIM1_ETR/LCD_SEG9(3)/ADC1_IN19/[COMP1_INP] | PD3
29 | VDD |  | VCC
30 | VSS |  | GND
31 | PB0(4)/TIM2_CH1/LCD_SEG10(3)/ADC1_IN18/ [COMP1_INP] | PB0 | SEG10
32 | PB1/TIM3_CH1/LCD_SEG11(3)/ADC1_IN17/ [COMP1_INP] | PB1 | SEG11
33 | PB2/TIM2_CH2/LCD_SEG12(3)/ADC1_IN16/[COMP1_INP] | PB2 | SEG12
34 | PB3/TIM2_ETR/LCD_SEG13(3)/ADC1_IN15/[COMP1_INP] | PB3 | SEG13
35 | PB4(4)/SPI1_NSS/LCD_SEG14(3)/ADC1_IN14/[COMP1_INP] | PB4 | SEG14
36 | PB5/SPI1_SCK/LCD_SEG15(3)/ADC1_IN13/ [COMP1_INP] | PB5 | SEG15
37 | PB6/SPI1_MOSI/LCD_SEG16(3)/ADC1_IN12/[COMP1_INP] | PB6 | SEG16
38 | PB7/SPI1_MISO/LCD_SEG17(3)/ADC1_IN11/[COMP1_INP] | PB7
39 | PF0/ADC1_IN24/DAC_OUT1/[USART3_TX] | PF0 | 输出低 | 外接运放
40 | PF1/ADC1_IN25/DAC_OUT2/[USART3_RX] | PF1
41 | PF4/LCD_SEG36/[LCD _COM4](9) | PF4 | KEY0 | 内上拉
42 | PF5/LCD_SEG37/[LCD_COM5](9) | PF5 | KEY1 | 内上拉
43 | PF6/LCD_SEG38/[LCD_COM6](9 | PF6 | 输出低 | 外接插座第2脚
44 | PF7/LCD_SEG39/[LCD_COM7](9) | PF7
45 | PD4/TIM1_CH2/LCD_SEG18(3)/ADC1_IN10/[COMP1_INP] | PD4
46 | PD5/TIM1_CH3/LCD_SEG19(3)/ADC1_IN9/[COMP1_INP] | PD5 | SEG19
47 | PD6/TIM1_BKIN/LCD_SEG20(3)/ADC1_IN8/RTC_CALIB/[COMP1_INP]/VREFINT | PD6 | SEG20
48 | PD7/TIM1_CH1N/LCD_SEG21(3)/ADC1_IN7/RTC_ALARM/[COMP1_INP]/VREFINT | PD7 | SEG21
49 | PG4/LCD_SEG32/SPI2_NSS | PG4 | SEG32
50 | PG5/LCD_SEG33/SPI2_SCK | PG5 | SEG33
51 | PG6/LCD_SEG34/SPI2_MOSI | PG6 | SEG34
52 | PG7/LCD_SEG35/SPI2_MISO | PG7 | SEG35
53 | PC0/I2C1_SDA | PC0
54 | PC1/I2C1_SCL | PC1
55 | VDD |  | VCC
56 | VSS |  | GND
57 | PC2/USART1_RX/LCD_SEG22/ADC1_IN6/[COMP1_INP] /VREFINT | PC2 | 输出低 | 外接运放
58 | PC3/USART1_TX/LCD_SEG23(3)/ ADC1_IN5/[COMP2_INM] /[COMP1_INP] | PC3 | SEG23
59 | PC4/USART1_CK/I2C1_SMB/ [CCO](2)/LCD_SEG24(3)/ADC1_IN4/[COMP2_INM]/[COMP1_INP] | PC4 | SEG24
60 | PC5/OSC32_IN/[SPI1_NSS](2)/[USART1_TX](2) | PC5 | OSC32 | 外接32768晶振
61 | PC6/OSC32_OUT/[SPI1_SCK](2)/[USART1_RX](2) | PC6 | OSC32 | 外接32768晶振
62 | PC7/LCD_SEG25(3)/ADC1_IN3/[COMP2_INM]/ [COMP1_INP] | PC7
63 | PE6/LCD_SEG26(3)/PVD_IN/TIM5_BKIN | PE6
64 | PE7/LED_SEG27/TIM5_ETR | PE7 | SEG27